## Sheet1
岚山文化服务中心维修项目1
序号 | 场馆 | 维修项目/名称 | 数量 | 单位 | 全费用综合单价（元） | 合价（元） | 位置 | 故障说明 | 维修标准 | 备注
2 | 城规馆 | 装饰砖 | 6 | 页 |  |  | 城规三楼展厅内女卫生间 | 脱落损坏300*600 | 拆除更换，规格型号遵从更换前 | 含人工材料
3 |  | 消防应急灯具专用电源 | 1 | 台 |  |  | 城规一楼办公区弱电室 | 系统故障 | 原件维修 | 500瓦
4 |  | led轨道 | 4 | m |  |  | 城规一楼展厅 | 接触不良 | 重新连接 | 更换轨道
5 |  | led轨道射灯 | 10 | 个 |  |  | 城规二楼展厅 | 不亮 | 拆除更换，规格型号遵从更换前 | 更换灯具
8 |  | 地板砖 | 2 | 页 |  |  | 城规馆西北角护城河 | 脱落 | 原件固定 | 人工 沙 水泥
9 |  | 北广场字体 | 1 | 处 |  |  | 北广场 | 字体松动、变形 | 重新固定，纠正 | 人工 耐候胶
10 | 图书馆 | 玻璃门 | 1 | 处 |  |  | 图书馆大厅出入口 | 下沉变型 | 重新固定 | 人工
11 |  | 卫生间涮洗池 | 1 | 个 |  |  | 图书馆一楼办公区洗刷间 | 下水道堵塞 | 解决堵塞，恢复正常使用 | 人工、设备疏通
12 |  | 照明灯 | 27 | 个 |  |  | 图书馆一楼青少年厅 | 日关灯整体偏暗，屋顶太高，灯光衰严重 | 灯光升级改造，换LED灯或加灯 | 更换LED、升降车
13 |  | 沙发 | 4 | 处 |  |  | 图书馆大厅 | 沙发塌陷 | 查明原因，恢复正常使用 | 更换
14 |  | 楼梯间无法供电 | 1 | 处 |  |  | 图书馆西门楼梯间 | 无法供电 | 查明原因，恢复正常使用 | 排查
15 |  | 承重柱 | 1 | 处 |  |  | 图书馆二楼阅览室 | 承重柱虫磕严重 | 重新更换木板 | 排查、是否重装修
16 |  | 瓷砖掉落 | 9 | 处 |  |  | 图书三楼办公区男厕 | 瓷砖脱落 | 修补 | 人工材料
17 |  | 洗手盆堵塞 | 1 | 处 |  |  | 图书馆三楼办公区女厕 | 堵塞 | 解决堵塞，恢复正常使用 | 设备疏通
18 |  | 卫生间排风扇 | 2 | 处 |  |  | 图书馆三楼 | 无法使用 | 查明原因，恢复正常使用 | 拆除、更换
19 |  | 卫生间洗手池 | 1 | 处 |  |  | 图书馆三楼办公区男厕 | 不出水 | 查明原因，恢复正常使用 | 人工材料
20 |  | 玻璃炸裂 | 1 | 处 |  |  | 图书馆三楼西侧窗户 |  | 拆除更换，规格型号遵从更换前 | 人工材料吊车
21 |  | 纱窗掉落 | 1 | 处 |  |  | 图书馆四楼值班室 |  | 原件维修 | 人工
22 |  | 窗户掉落 | 2 | 处 |  |  | 图书馆四楼值班室、大众网 |  | 原件维修 | 人工材料
23 |  | 防腐木 | 128 | m2 |  |  | 南亭 |  | 加固或更换 | 更换，废料清运
24 | 科技馆 | 展品 莫比乌斯带 | 1 | 个 |  |  |  | 灯带不亮 |  | 灯带、512系统
25 |  | 展品 声驻波 | 1 | 个 |  |  |  | 控制器坏 |  | 功放板
26 |  | 展品 辉光球 | 1 | 个 |  |  |  | 定时器坏 |  | 改控制电路
27 |  | 展品 风力发电 | 1 | 处 |  |  |  | 电脑不开机 |  | 改PLC
28 |  | 展品 二楼电视 | 2 | 处 |  |  |  | 不开机 |  | 维修
29 |  | 展品 不平静的地球 | 1 | 处 |  |  |  | 投影坏 |  | 更换投影灯泡
30 |  | 展品 投影仪故障 | 2 | 处 |  |  |  | 投影灯坏 |  | 更换投影灯泡
31 |  | 展品 线路 | 1 | 处 |  |  |  | 频繁跳闸 |  | 排查、维修
32 |  | 展厅 高处圆筒灯 | 1 | 个 |  |  |  | 频闪 |  | 更换、升降车
33 |  | 展厅 圆筒灯 | 10 | 个 |  |  |  | 不亮 |  | 更换、升降车
34 |  | 展品 是你是我 | 1 | 个 |  |  |  | 灯不亮 |  | 维修
35 |  | 展品 导览台 | 1 | 处 |  |  |  | 线路通、电脑不开机 |  | 维修
36 |  | 展品 潮汐律动 | 1 | 处 |  |  |  | 线路通、电脑不开机 |  | 维修
37 |  | 展品 椅子 | 2 | 把 |  |  |  | 开裂 |  | 更换2把
38 |  | 西门走廊 | 2 | 处 |  |  |  | 天花板开裂 |  | 人工、材料
39 |  | 西门保安室 | 1 | 处 |  |  |  | 插座没电 |  | 人工、换线
40 |  | 四楼灭火器 | 1 | 处 |  |  |  | 门掉落 |  | 人工、辅材
41 |  | 外围井盖 | 1 | 个 |  |  |  | 井盖碎 |  | 更换
42 |  | 外围 护城河大理石 | 2 | 处 |  |  |  | 脱落 |  | 人工材料
43 |  | 外围 地面 | 1 | 处 |  |  |  | 凸起 |  | 人工材料
44 | 博物馆 | 射灯 | 10 | 盏 |  |  |  | 不亮 |  | 人工材料
45 |  | 厕所墙砖 | 5 | 页 |  |  |  | 脱落 |  | 人工材料
46 |  | LED1.2米应急灯 | 5 | 个 |  |  |  | 不亮 |  | 更换
47 |  | 窗户把手 | 2 | 个 |  |  |  | 掉落 |  | 维修
48 |  | 消防卷帘开关 | 1 | 个 |  |  |  | 开关失灵 |  | 更换开关
49 | 文化馆 | 地板部分塌陷 | 4 | 处 |  |  | 文化馆一楼演播大厅后台 | 地板塌陷 | 切割地胶，进行修补 | 人工材料
50 |  | 旗头 | 12 | 个 |  |  | 文化馆一楼演播大厅舞台 | 旗头坏 | 更换旗头 | 旗头加穗头
51 |  | 墙面修复 | 5 | 平米 |  |  | 文化馆一楼、二楼走廊 | 白色墙面多出霉变、脱落 | 进行修补粉刷，恢复原样 | 人工材料
52 |  | 墙砖掉落 | 2 | 块 |  |  | 二楼东北男厕 | 墙砖掉落 | 贴砖修复 | 人工材料
53 |  | 室内空调电磁阀 | 1 | 处 |  |  | 文化馆二楼208 | 电磁阀接口漏水 | 维修更换 | 更换
54 |  | 大厅金属压条 | 20 | m |  |  | 文化馆一楼大厅 | 金属压条掉落或翘起 | 对损坏金属压条进行更换 | 更换
55 |  | 防火门 | 3 | 个 |  |  | 地下室 | 常闭式防火门伸缩连杆断 | 更换连杆 | 更换闭门器
57 |  |  | 总合计
备注： 1.以上单价为全费用综合单价，包含人工费、材料费、施工机具使用费、管理费、利润、措施费、规费、税金、卫生清理、一定范围内的风险费用等全部费用。其中税金为增值税专用发票的税金； 2.未注明规格、型号、颜色的按照更换前规格、型号、颜色实施。